## Лист1
Приложение 1 к заданию на аукцион
Дефектная ведомость на кап.ремонт шиферной кровли по адресу:
по адресу: ул. Сов.Армии, 145 (ЖСК-56)
№ п/п | Виды работ | Ед. изм. | Количество
1 | Разборка шиферного покрытия кровли | м² | 600
2 | Смена коньковых и ендовых элементов из оцинк.стали толщ.0,7 мм шириной 0,4 м | м.п. | 46
3 | Замена сплошной обрешетки из необрезной доски толщ.25мм | м² | 180
4 | Замена металлических свесов из оцинкованной стали толщ.0,7 мм с устройством желобов шириной 1,25 м | м.п. | 85
5 | Ремонт створок слухового окна | шт. | 2
6 | Окраска слуховых окон | м² | 5.6
7 | Устройство примыканий к кирпичным (бетонным) вентиляционным трубам, слуховым окнам из оцинкованной стали шириной 0,6 м | м.п. | 38
8 | Обмазка примыканий к теле-радиоантеннам герметиком | м² | 0.02
9 | Устройство пароизоляции из 1 слоя рубероида по сплошной обрешетке | м² | 600
10 | Демонтаж и монтаж металлического ограждения старого | м.п. | 85
11 | Устройство шиферной кровли | м² | 600
12 | Погрузка и вывоз мусора до 30 км | т | 10
Примечание: здание 5-ти этажное, 4-х скатное