## Лист1
Приложение 2 к заданию на аукцион
Дефектная ведомость
Капитальный ремонт шиферной кровли ул. Советской Армии д.150
№ п/п | Виды работ | Ед. изм. | Количество
1 | Разборка шиферного покрытия кровли | м² | 1154
2 | Демонтаж и монтаж металлического ограждения старого | м.п. | 172
3 | Замена сплошной обрешетки из необрезной доски толщ.25мм | м² | 150
4 | Смена металлических свесов из оцинкованной стали толщ.0,7мм шириной 1,25 м с устройством желобов | м.п. | 172
5 | Ремонт створок слухового окна | шт. | 5
6 | Окраска слуховых окон | м² | 7
7 | Устройство примыканий к кирпичным (бетонным) вентиляционным трубам из оцинкованной стали толщ.0,7 мм шириной 0,6 м | м.п. | 26
8 | Обмазка примыканий к теле-радиоантеннам герметиком | м² | 0.06
9 | Устройство пароизоляции из 1 слоя рубероида по сплошной обрешетке | м² | 1154
10 | Смена коньковых и ендовых элементов из оцинк.стали толщ.0,7 мм шириной 0,4 м | м.п. | 110
11 | Устройство шиферной кровли | м² | 1154
12 | Погрузка и вывоз мусора до 30 км |  | 18
Примечание: здание 5-ти этажное, кровля 4-х скатная