## кровля мет.
Приложение 3 к заданию на аукцион
Дефектная ведомость для проведения КАПИТАЛЬНОГО РЕМОНТА КРОВЛИ ИЗ ОЦИНКОВАННОЙ СТАЛИ ул.Победы,84 (3-7 п.п.)
№ п/п | Виды работ | Ед. изм. | Количество
1 | Разборка металлической кровли | м² | 2074
2 | Демонтаж, монтаж металлического ограждения | м.п. | 305
3 | Смена обрешетки из бруса 50х50мм | м² | 220
4 | Смена обрешетки из досок необрезных толщ.25 мм | м² | 300
5 | Ремонт оголовка кирпичной кладки вентшахт с добавлением нового кирпича до 50% | м³/шт.вентшахт | 3,7/14
6 | Ремонт створок слухового окна | шт. | 7
7 | Окраска слуховых окон | м² | 15.6
8 | Смена водосточных труб с воронками 15м. | м.п. | 240
9 | Смена воронок из оцинкован.стали | шт. | 16
10 | Смена отливов из оцинкован.стали | шт. | 16
11 | Смена колен из оцинкован.стали | шт. | 32
12 | Смена ендовых из оцинкованной стали | м.п. | 19
13 | Устройство пароизоляции из рубероида (подстилающий слой по свесам) | м² | 300
14 | Смена свесов и желобов из оцинк.стали шириной 1,25м | м.п. | 300
15 | Смена мелких покрытий из оцинкованной стали т=0,7мм примыкание к вент. шахтам | м² | 120
16 | Смена колпаков на дымовых и венттрубах из оцинк.стали (площ.1 м2) | шт. | 14
17 | Устройство кровли из оцинкованной кровельной стали т=0,7мм | м² | 2074
18 | Обмазка примыканий к теле-радиоантеннам герметиком | шт./м2 | 7/2,1
19 | Погрузка и вывоз мусора до 25 км | тн | 11
Примечание: здание 5-ти этажное, 4-х скатное