## Лист3
Приложение 4 к заданию на аукцион
ДЕФЕКТНАЯ ВЕДОМОСТЬ
Капитальный ремонт эркерной части входа подъезда №2 по адресу: ул.Победы,92
№ п/п | Наименование работ | Ед. изм. | Количество
1 | Разборка покрытий кровель из листовой стали - кровля тамбура 2под | 100м2 | 0.06
2 | Разборка деревянных конструкции перекрытия- тамбура с разборкой подшивки потолка | 100м2 | 0.06
3 | Разборка кладки стен из кирпича | 10м3 | 1.63
4 | Ремонт лицевой поверхности наружных кирпичных стен при глубине заделки:в 1 кирпич площадью в одном месте более 1 кв.м | 100м2 | 0.26
5 | Кладка стен из силикатного кирпича наружных простых: при высоте этажа до 4м для зданий высотой до 9 этажей | 1м3 | 16.3
6 | Улучшенная штукатурка цементно-известковым раствором по камню:стен-фасад | 100м2 | 0.44
7 | Ремонт штукатурки гладких фасадов по камню и бетону с земли и лесов цементно-известковым раствором площадью отдельных мест до 5кв.м толщиной слоя до 20мм | 100м2 | 0.26
8 | Ремонт штукатурки гладких фасадов по камню и бетону с земли и лесов цементно-известковым раствором площадью отдельных мест до 5кв.м добавлять на каждые следующие 10 мм толщины слоя толщ 60мм | 100м2 | 0.11
9 | Устройство перекрытий с укладкой балок 50х150 мм по стенам: каменным с несущей подшивкой из досок | 100м2 | 0.06
10 | Устройство теплоизоляции перекрытий из плит теплоизоляцинных из мин.ваты | м3 | 0.3
11 | Устройство кровельиз оцинкованной стали толщ.0,7 мм:без настенных желобов-кровля -тамбура | 100м2 | 0.06
12 | Смена обрешетки сплошным настилом | 100м2 | 0.06
13 | Окраска фасадов ПХВ с лесов с подготовкой | 100м2 | 0.7
РЕМОНТ ЛЕСТНИЧНОЙ КЛЕТКИ 1,2 ЭТАЖА
14 | Ремонт штукатурки внутренних стен по камню и бетонну цементно-известковым раствором, площадью отдельных мест до 10кв.м толщ слоя до 20мм стены тамбура 1,2 этаж | 100м2 | 1.34
15 | Ремонт штукатурки внутренних стен по камню и бетону цементно-известковым р-ом площадью отдельных мест до 10м2 толщ 60мм | 100м2 | 0.32
16 | Ремонт штукатурки потолков по камню и бетону цементно-известковым раствором площадью отдельных мест до 10 кв.м толщиной слоя до 20мм 1,2эт | 100м2 | 0.3
17 | Окраска клеевыми составами улучшенная стен и потолков 1,2эт | 100м2 | 1.6
18 | Улучшенная маслянная окраска ранее окрашенных стен за два раза с расчисткой старой краски более 35% | 100м2 | 0.84
19 | Улучшенная маслянная окраска ранее окрашенных дверей за два раза с расчисткой старой краски более 35% | 100м2 | 0.058
20 | Улучшенная маслянная окраска ранее окрашенных окон за два раза с расчисткой старой краски более 35% | 100м2 | 0.055
21 | Устройство и разборка деревянных неинвентарных лесов | 100м2 | 0.07
22 | Погрузка и вывоз мусора до 25 км | т | 28
Примечание: работы производятся в зданиях и сооружениях освобожденных от посторонних предметов.