## Лист3
Приложение 6 к заданию на аукцион
Дефектная ведомость на кап.ремонт шиферной кровли по адресу: ул.Победы,13а
№ п/п | Виды работ | Ед. изм. | Количество
1 | Разборка шиферного покрытия кровли | м² | 1121
2 | Смена коньковых и ендовых элементов из оцинк.стали толщ.0,7 мм шириной 0,4 м | м.п. | 110
3 | Демонтаж и монтаж металлического ограждения старого | м.п. | 164
4 | Замена сплошной обрешетки из необрезной доски толщ.25 мм | м² | 200
5 | Смена металлических свесов из оцинкованной стали толщ.0,7мм шириной 1,25 м с устройством желобов | м.п. | 182
6 | Ремонт створок слухового окна | шт. | 2
7 | Окраска слуховых окон | м² | 5.6
8 | Устройство примыканий к кирпичным(бетонным) вентиляционным трубам из оцинк.стали толщ.0,7 мм шириной 0,6 м | м.п. | 46
9 | Устройство примыкания к слуховому окну из оцинк.стали толщ.0,7 мм шириной 0,6 м | м.п. | 12.8
10 | Обмазка примыканий к теле-радиоантеннам герметиком | м² | 0.03
11 | Смена водосточных труб из оцинкованной стали | м | 90
12 | Смена отливов | шт. | 6
13 | Смена воронок | шт. | 6
14 | Смена колен | шт. | 12
15 | Устройство пароизоляции из 1 слоя рубероида посплошной обрешетке | м² | 1121
16 | Устройство шиферной кровли | м² | 1121
17 | Погрузка и вывоз мусора до 30 км | т | 17.5
Примечание: здание 3-х этажное, кровля 4-х скатная