## розлив ХВС
Приложение 7 к заданию на аукцион
Дефектная ведомость на проведение КАПИТАЛЬНОГО РЕМОНТА РОЗЛИВА ХВС ул.Победы, 13а
№ п/п | Виды работ | Ед. изм. | Количество
1 | Разборка трубопроводов диам. 50 мм | м.п. | 54
2 | Прокладка электросварных труб диаметром 50мм | м.п. | 54
3 | Врезки в действующие сети диаметром 50мм | шт. | 1
4 | Врезки в действующие сети диаметром 15мм | шт. | 5
5 | Установка латун. вентилей диаметром 15мм | шт. | 5
6 | Демонтаж задвижек диам. 50 мм | шт. | 2
7 | Установка чугун.задвижек диаметром 50мм | шт. | 2
8 | Установка манометра | шт. | 1
9 | Гидравлическое испытание трубопроводов | м.п. | 54
10 | Масляная окраска трубопроводов | м² | 14
11 | Погрузка и вывоз мусора до 30 км | тн | 0.4
Примечание: в зоне производства работ находится действующее электротехническое, санитарно-техническое оборудование и система водоснабжения