## Лист1
Приложение 8 к заданию на аукцион
Дефектная ведомость
Капитальный ремонт шиферной кровли ул. Аэродромная д.106
№ п/п | Виды работ | Ед. изм. | Количество
1 | Разборка шиферного покрытия кровли | м² | 1056
2 | Демонтаж и монтаж металлического ограждения старого | м.п. | 170
3 | Замена сплошной обрешетки из необрезной доски толщ.25мм | м² | 240
4 | Смена металлических свесов из оцинкованной стали толщ.0,7мм шириной 1,25 м с устройством желобов | м.п. | 170
5 | Ремонт створок слухового окна | шт. | 4
6 | Окраска слуховых окон | м² | 5.6
7 | Устройство примыкания к вент.шахтам и слуховому окну из оцинк.стали толщ.0,7мм шириной 0,6 м | м.п. | 57.6
8 | Обмазка примыканий к теле-радиоантеннам герметиком | м² | 0.04
9 | Смена коньковых и ендовых элементов из оцинк.стали толщ.0,7 мм шириной 0,4 м | м.п. | 110
10 | Устройство пароизоляции из 1 слоя рубероида по сплошной обрешетке | м² | 1056
11 | Устройство шиферной кровли | м² | 1056
12 | Погрузка и вывоз мусора до 25 км | т | 16
Примечание: здание 5-ти этажное, 4-х скатное