## Лист1
Приложение 9 к заданию на аукцион
Дефектная ведомость
Капитальный ремонт шиферной кровли ул. Промышленности д.141
№ п/п | Виды работ | Ед. изм. | Количество
1 | Разборка шиферного покрытия кровли | м² | 815
2 | Смена коньковых и ендовых элементов из оцинк.стали толщ.0,7 мм шириной 0,4 м | м.п. | 50
3 | Усиление стропил досками толщ.50 мм с 2-х сторон | шт./м.п. | 4/8
4 | Замена сплошной обрешетки из необрезной доски толщ.25мм | м² | 110
5 | Ремонт створок слухового окна | шт. | 2
6 | Окраска слуховых окон | м² | 2.8
7 | Устройство примыканий к кирпичным (бетонным) вентиляционным трубам из оцинкованной стали шириной 0,6 м | м.п. | 30
8 | Обмазка примыканий к теле-радиоантеннам герметиком | м² | 0.02
9 | Устройство пароизоляции из 1 слоя рубероида по сплошной обрешетке | м² | 815
10 | Устройство шиферной кровли | м² | 815
11 | Погрузка и вывоз мусора до 30 км | т | 13
Примечание: здание 2-х этажное, кровля 4-х скатная
Примечание: здание -этажное, -скатное
Примечание: здание -этажное, -скатное
Примечание: здание -этажное, -скатное
Примечание: здание -этажное, -скатное
Примечание: здание -этажное, -скатное