## К.площ.отмостки
Приложение 10 к заданию на аукцион
ДЕФЕКТНАЯ ВЕДОМОСТЬ
на утепление стен
по адресу: ул.Аэродромная д.126, кв.№№117-152
№ п/п | Виды работ | Единица измерения | Количество
1 | Очистка вручную поверхности фасадов от пыли и грязи с земли и лесов | 1 м2 | 460
2 | Огрунтовка поверхностей стен, цоколя, карниза грунтовкой закрепляющей "ЛАЭС", расход 0,15 кг/м2 | 1 м2 | 460
3 | Изоляция изделиями из волокнистых и зернистых материалов стен плитами минераловатными "Термофасад" толщиной 50мм | 1 м2 | 460
4 | Выравнивание откосов пенопластом (плитами из пенополистирола толщиной 30мм) | 1 м2 | 92
5 | Улучшенная штукатурка стен цементно-известковым раствором по камню | 1 м2 | 460
6 | Оклейка поверхностей стен стеклосеткой | 1 м2 | 400
7 | Выравнивание поверхностей стен по стеклосетке, создание базового слоя до 3 мм | 1 м2 | 460
8 | Штукатурка поверхностей оконных и дверных откосов по бетону и камню: плоских | 1 м2 | 92
9 | Оклейка поверхностей откосов стеклосеткой | 1 м2 | 92
10 | Выравнивание поверхностей откосов по стеклосетке, создание базового слоя до 3 мм | 1 м2 | 92
11 | Оклейка поверхностей выступающих углов здания угловой стеклосеткой | 1 м2 | 60
12 | Оклейка поверхностей откосов угловой стеклосеткой | 1 м2 | 60
13 | Оклейка поверхностей антивандальной сеткой | 1 м2 | 460
14 | Выравнивание поверхностей по антивандальной сетке | 1 м2 | 460
15 | Огрунтовка бетонных и оштукатуренных поверхностей стен, цоколя, откосов грунтовкой коллерующей | 1 м2 | 460
16 | Отделка фасадов мелкозернистыми декоративными покрытиями или полимерминеральных пастовых сос-тавов по подготовленной поверхности с лесов и земли | 1 м2 | 460
17 | Устройство температурных и деформационных швов системы | 1 м2 | 125
18 | Устройство герметизации примыкания системы к оконной раме | 1 м2 | 92
Участнику размещения заказа предлагается использовать материалы, указанные в дефектной ведомости или эквивалент.