## лист
Приоложение 11 к заданию на аукцион
Дефектная ведомость на проведение замены теплообменника ул.Промышленности, 297
№ п/п | Виды работ | Ед. изм. | Количество
1 | Демонтаж установок водонагревателей скоростных 6-ти секцион. S=4м² диаметром 100мм | шт | 1
2 | Демонтаж установок водонагревателей скоростных 6-ти секцион. S=4м² диаметром 100мм | шт | 1
3 | Демонтаж трубопровода диаметром 76мм | п.м | 11.5
4 | Демонтаж трубопровода диаметром 25мм | п.м | 1
5 | Монтаж трубопровода из водогазопроводных неоцинк.труб диаметром 25мм | п.м | 1
6 | Монтаж трубопровода из электросварных труб диаметром 76мм | п.м | 11.5
7 | Отвод диаметром 100мм | шт | 16
8 | Установка латун.вентилей диаметром 25 мм | шт | 2
9 | Демонтаж задвижек диаметром 100 мм | шт. | 1
10 | Демонтаж задвижек диаметром 80 мм | шт. | 2
11 | Демонтаж задвижек диаметром 50 мм | шт. | 1
12 | Монтаж чугун.задвижек диаметром 100 мм | шт. | 1
13 | Монтаж чугун.задвижек диаметром 80 мм | шт. | 2
14 | Монтаж чугун.задвижек диаметром 50 мм | шт. | 1
15 | Гидравлическое испытание трубопроводов диаметром до 50мм | м.п. | 1
16 | Гидравлическое испытание трубопроводов диаметром более 50мм | м.п. | 11.5
17 | Масляная окраска трубопроводов | м² | 4.5
18 | Разработка проекта | шт. | 1
19 | Погрузка и вывоз мусора до 30 км | тн | 0.6
Примечание: в зоне производства работ находится действующее электротехническое, санитарно-техническое оборудование и система водоснабжения

## канал.лежак (hidden)
ПРЕДЛОЖЕНИЕ ПРЕТЕНДЕНТА ПО СТОИМОСТИ РАБОТ КАПИТАЛЬНОГО РЕМОНТА СИСТЕМЫ КАНАЛИЗАЦИИ (ЛЕЖАК) (на 1м.п. с учетом НДС)
№ п/п | Виды работ | Ед. изм. | Количество
1 | Врезка в систему канализации диаметром 100мм | шт. | 2
2 | Прокладка трубопроводов чуг. Диаметром 100мм | м.п. | 74
Фасонные части
3 | Муфта, диаметром 100мм | шт. | 12
4 | Отвод, диаметром 110*135мм | шт. | 68
5 | Переход, диаметром 110*50мм | шт. | 20
6 | Крестовина диаметром 100мм | шт. | 5
7 | Ревизия, диаметром 110мм | шт. | 8
8 | Тройник 110*110-90 | шт. | 20
9 | Тройник 110*110-45 | шт. | 48
10 | Разборка трубопроводов | м.п. | 74
11 | Заделка перекрытий | шт. | 5
12 | Перевозка мусора