## Лист3
Приложение 12 к заданию на аукцион
ДЕФЕКТНАЯ ВЕДОМОСТЬ
Капитальнй ремонт розлива отопления по адресу: ул.Промышленности,305
№ п/п | Наименование работ | Ед. изм. | Количество
1 | Разборка трубопроводов из электосварных труб диаметром 89мм | 100м | 3.55
2 | Прокладка трубопроводов отопления из электросварных труб диам. 89мм | 100м | 3.55
3 | Установка латун. вентилей диам.20 мм | шт | 46
4 | Демонтаж воздухосборников | шт | 2
5 | Установка воздухосборников наружным диаметром:219мм | 1шт | 2
6 | Демонтаж элеваторных узлов номер: 3-5 | 1шт | 1
7 | Установка узлов тепловых элеваторных номеров : 3.4.5 с установкой чугун. задвижек диам. 80мм- 4шт. | 1 узел | 1
8 | Врезки в действующие внутренние сети трубопроводов отопления диаметром 20мм | 1 врезка | 46
9 | Демонтаж грязевиков | 100шт | 0.01
10 | Установка грязевика диаметром до 273 мм | шт | 1
11 | Установка вентилей латун. (спускники) диаметр. 15мм | шт | 46
12 | Изоляция трубопроводов матами Урса, т=40мм | 1 м3 | 6
13 | Обертывание поверхности изоляции рубероидом | м2 | 210
14 | Гидравлическое испытание трубопроводов диаметром до 100мм | 100м | 3.55
15 | Маслянная окраска трубопроводов | м2 | 163.3
16 | Погрузка и вывоз мусора до 30км | т | 3.3
Примечание: в зоне производства работ находится действующее электротехническое, санитарно-техническое оборудование и система водоснабжения