## лист
Приложение 13 к заданию на аукцион
Дефектная ведомость на капитальный ремонт розлива ХВС
ул. Промышленности, д. 305
№ п/п | Виды работ | Ед. изм. | Количество
1 | Разборка трубопроводов диаметром 32мм | м.п. | 30
2 | Прокладка водогазопроводных неоцинк.труб диаметром 32мм | м.п. | 30
3 | Разборка трубопроводов диаметром 76мм | м.п. | 90
4 | Прокладка электросварных неоцинк.труб диаметром 76мм | м.п. | 90
5 | Отвод диаметром 76мм | шт. | 24
6 | Врезки в действующие сети диаметром 32мм | шт. | 6
7 | Установка латун. вентелей диаметром 32мм | шт. | 6
8 | Демонтаж задвижек диаметром 80мм | шт. | 2
9 | Монтаж чугун. задвижек диаметром 80мм | шт. | 2
10 | Установка манометра | шт. | 1
11 | Гидравлическое испытание трубопроводов диам. до 50мм | м.п. | 30
12 | Гидравлическое испытание трубопроводов диам. до 100мм | м.п. | 90
13 | Масляная окраска трубопроводов менее 50мм | м2 | 5.4
14 | Масляная окраска трубопроводов более 50мм | м2 | 32.4
15 | Погрузка и вывоз мусора до 30 км | т | 1
Примечание: в зоне производства работ находится действующее электротехническое, санитарно-техническое оборудование и система водоснабжения