## Лист1
Приложение 14 к заданию на аукцион
ДЕФЕКТНАЯ ВЕДОМОСТЬ
Капитальный ремонт системы канализации (лежак) ул. Балаковская д.24
№ п/п | Виды работ | Ед. изм. | Количество
1 | Разборка трубопроводов чугун. диаметром 100мм | м.п. | 140
2 | Прокладка трубопроводов чугун. диаметром 100мм | м.п. | 140
Фасонные части
3 | Полутвод, диаметром 110*45мм | шт. | 12
4 | Переход, диаметром 110*50мм | шт. | 12
5 | Ревизия, диаметром 110мм | шт. | 5
6 | Тройник 110*110-135 | шт. | 12
7 | Заглушка диаметром 110мм | шт. | 4
8 | Разборка трубопроводов | м.п. | 140
9 | Заделка перекрытий | шт./м³ | 6/0,1
10 | Устройство кирпичных столбиков | м³ | 1
11 | Перевозка мусора | т | 2.8
Примечание: в зоне производства работ находится действующее электротехническое, санитарно-техническое оборудование и система водоснабжения