## Лист3
Приложение 15 к заданию на аукцион
ДЕФЕКТНАЯ ВЕДОМОСТЬ
Капитальный ремонт отопления (розлив) по адресу: ул. Балаковская, д.26
№ п/п | Наименование работ | Ед. изм. | Количество
1 | Разборка трубопровода диаметром 57 мм | п.м | 130
2 | Разборка трубопроводов диаметром 76мм | п.м | 130
3 | Прокладка электросварных неоцинк.труб диаметром 57 мм | п.м | 130
4 | Прокладка трубопроводов отопления из электросварных неоцинк.труб диам. 76мм | 100м | 130
5 | Врезки в действующие внутренние сети трубопроводов отопления и водоснабжения диаметром:20мм | 1вр | 53
6 | Установка вентилей диаметром 20мм | шт | 106
7 | Установка спускников диаметром 15 | шт | 106
8 | Демонтаж элеваторных узлов номер: 3-5 | шт | 1
9 | Установка тепловых элеваторных узлов: 3.4.5 с установкой чугун. задвижек диам. 80 мм - 4 шт. | шт. | 1
10 | Демонтаж грязевиков | шт | 1
11 | Установка грязевика диаметром до 273 мм | 1шт | 1
12 | Маслянная окраска трубопровода диам. более 50мм | м2 | 93
13 | Изоляция трубопроводов минватой Урса т=40мм | 1 м3 | 3.5
14 | Обертывание поверхности изоляции рубероидом | м2 | 125
15 | Установка расширительного бака объемом 0,2м³ | шт | 1
16 | Гидравлическое испытание трубопроводов диаметром до 100мм | 100м | 2.6
17 | Погрузка и вывоз мусора до 25км | тн | 2
Примечание: в зоне производства работ находится действующее электротехническое, санитарно-техническое оборудование и система водоснабжения