## Лист1
Приложение 18 к заданию на аукцион
Дефектная ведомость
Капитальный ремонт розлива и стояков ХВС ул.Аэродромная д.55
№ п/п | Виды работ | Ед. изм. | Количество
Розлив ХВС (работы производятся в подвале)
1 | Разборка трубопроводов диаметром 76мм | м.п. | 25
2 | Разборка трубопроводов диаметром 32мм | м.п. | 12
3 | Разборка трубопроводов диаметром 57мм (розлив) | м.п. | 35
4 | Врезки в действующие сети диаметром 25мм | шт. | 8
5 | Установка латун. вентилей диаметром 25мм | шт. | 8
6 | Установка латун. вентилей диаметром 20мм | шт. | 12
7 | Прокладка водогазопроводных неоцинк.труб диаметром 32мм | м.п. | 12
8 | Прокладка электросварных неоцинк. труб диам. 57мм | м.п. | 35
9 | Прокладка электросварных неоцинк.труб диам. 76мм | м.п. | 25
10 | Врезки в действующие сети диаметром 76мм | шт. | 1
11 | Врезки в действующие сети диаметром 32мм | шт. | 3
12 | Установка латун. вентилей диаметром 32мм | шт. | 3
13 | Демонтаж задвижек диаметром 80мм | шт. | 3
14 | Монтаж чугун. задвижек диаметром 80мм | шт. | 3
Стояки ХВС (работы производятся в квартирах без расселения жильцов)
15 | Разборка трубопроводов диаметром 32мм | м.п. | 60
16 | Разборка трубопроводов диаметром 25мм | м.п. | 110
17 | Прокладка водогазопроводных неоцинк.труб диаметром 32мм | м.п. | 60
18 | Прокладка водогазопроводных неоцинк.труб диаметром 25мм | м.п. | 110
19 | Установка латун. вентилей диаметром 20мм | шт. | 80
Разные работы
20 | Установка манометра | шт. | 2
21 | Гидравлическое испытание трубопроводов диам. до 50 мм | м.п. | 182
22 | Гидравлическое испытание трубопроводов диам. до 100 мм | м.п. | 60
23 | Масляная окраска трубопроводов диам. до 50 мм | м² | 31
24 | Масляная окраска трубопроводов диам. более 50мм | м² | 20
25 | Заделка перекрытий цем-песчан. раствором | шт. | 50
26 | Погрузка и вывоз мусора до 25 км | т | 1
Примечание: в зоне производства работ находится действующее электротехническое, санитарно-техническое оборудование и система водоснабжения