## Лист3
Приложение 19 к заданию на аукцион
ДЕФЕКТНАЯ ВЕДОМОСТЬ
Капитальный ремонт шиферной кровли по адресу: ул Аэродромная,61
№ п/п | Наименование работ | Единица измерения | Количество
1 | Разборка шиферного покрытия кровли | м2 | 929
2 | Разборка коньковых и ендовых элементов | м.п | 56
3 | Демонтаж и монтаж металлического ограждения | м.п | 146
4 | Замена сплошной обрешетки из необрезной доски толщ.25 мм | м2 | 140
5 | Замена металлических свесов из оцинкованной стали толщ.0,7 мм с устройством желобов шириной 1,25 м | м.п | 160
6 | Ремонт створок слухового окна | шт. | 2
7 | Окраска слуховых окон | м2 | 5.6
8 | Устройство примыканий к кирпичным(бетонным) вентиляционным трубам из оцинкованной стали шириной 0,6 м | м.п | 26
9 | Устройство примыканий к слуховому окну из оцинкованной стали шириной 0,6 м | м.п | 13
10 | Обмазка примыканий к теле-радиоантенам грунтовкой | шт. | 4
11 | Смена водосточных труб из оцинкованной стали (14м) | м.п. | 112
12 | Смена отливов | шт. | 8
13 | Смена воронок | шт. | 8
14 | Смена колен | шт. | 16
15 | Устройство пароизоляции из 1 слоя рубероида по сплошной обрешетке | м2 | 929
16 | Устройство шиферной кровли | м2 | 929
17 | Погрузка и вывоз мусора до 30 км | т | 15
Примечание: здание 5-ти этажное, кровля 4-х скатная